## Sheet1
Caculate the power of the conveyor
Q | 1200 | p/h
l | 200 | mm
| 0.2 | m
V | 0.066667 | m/s
M | 2.4 | kg | khối lượng boxes
m | 1.4 | kg | khối lượng dây băng tải
M_t | 3.8 | kg | tổng khối lượng
f | 0.5 |  | hs ma sát
F | 18.62 | N
P | 1.2413 | W
tính toán truyền động đai
công suất