## Sheet1
số liệu Phong
F |  | 100 | N
V |  | 0.1 | m/s
n |  | 31.8 | rpm | 2 | có phải tính theo ct v = wr
công suất trục công tác (P) |  | 10 | W
chọn bộ truyền |  | đaithang
chọn động cơ |  | https://www.thegioiic.com/products/rs550-dong-co-dc-6-12vdc-8800-rpm-truc-3-17mm
n_dai thang |  | 42 | rpm
n_l |  | 0.995
n_d |  | 0.96
hiêu suất chung |  | 0.9552
p_dc lơn hơn |  | 10.469 | W
hs an toàn |  | 2
p_dc |  | 20.938 | W
tính toán thông số trên trục công tác
n_ct |  | 32 |  | rpm
T (moment xoan) |  | 29843.75 | N.mm
tính toán thông sô trên trục động cơ
n_dc |  | 64 |  | rpm
p_dc |  | 0.010469
T |  | 1562.1728 | N.mm
tính toán bộ truyền ngoai
thông số đầu vào
| P1 |  | 10 | W
|  |  | 0.01 | Kw
| n1 |  | 64 | rpm
| u |  | 2
chọn | d1 |  | 24.8 | mm
| d2 |  | 50.5 | mm
| z1 |  | 40
| z2 |  | 80
| V1 | <<25m/s | 0.083106 | m/s
nên chọn đai thường
| khoảng cách trục a |  | 60.6 | mm
| L |  | 242.2058 | mm
|  | chọn L | 260 | mm